## Net List Report
Design Name y:263BN1-v174_0321.brd
Date Mon Mar 23 08:45:27 2026
Net List Report
Net Name | Net Pins
1V8 | C17.2 C21.2 C22.2 R15.2 R16.2 U5.5 U6.2 U7.8 U7.13 U7.22
3V3 | C15.2 C29.1 C30.1 C31.1 C32.1 C33.1 C34.1 C39.1 C40.1 J3.1 R1.2 R12.2 R13.2 R14.2 R17.1 R18.1 R19.1 R30.2 U4.5 U8.B2 U8.D2 U8.F4 U8.F5 U8.F6 U8.K1 U10.9 U10.10
BOOT0 | R17.2 R20.1 U8.D5
BYPASS_REG | R23.1 U8.E6
GND | C2.1 C3.1 C5.1 C12.1 C13.1 C14.1 C15.1 C16.1 C17.1 C18.1 C19.2 C20.1 C21.1 C22.1 C23.2 C24.2 C25.2 C27.2 C28.2 C29.2 C30.2 C31.2 C32.2 C33.2 C34.2 C35.2 C36.2 C39.2 C40.2 D5.1 J1.1 J1.2 J1.3 J1.4 J1.A1 J1.A12 J1.B1 J1.B12 J2.1 J3.2 R4.1 R7.1 R8.1 R10.1 R11.1 R20.2 R21.2 R23.2 U3.2 U4.2 U5.2 U6.1 U7.9 U7.11 U7.18 U7.20 U8.C2 U8.E4 U8.E5 U8.G1 U8.J1 U10.12 X1.2 Y1.2 Y1.4
I2C_SCL | R16.1 U6.3 U7.23
I2C_SDA | R15.1 U6.4 U7.24
N00237 | D1.4 R1.1
N01530 | R7.2 U3.6
N01570 | R5.2 S1.1
N01668 | D1.2 U3.1
N05172 | D1.3 R6.1
N197099 | R33.1 U10.2
N197579 | R34.1 U10.4
N198164 | R35.2 U10.15
N198428 | D5.2 R35.1
N698243 | C20.2 U7.10
N698343 | C19.1 R14.1 U6.7 U6.8
NRST | C23.1 R19.2 U8.E1
PA0_ADC1_IN0 | C18.2 R9.1 R10.2 U8.G2
PA5_SPI1_SCK | U8.H3
PA6_SPI1_SCK | U8.J3
PA7_SPI1_MOSI | U8.K3
PA10_EN_3V3 | D4.1 U8.D10
PA11_EN_1V8 | R11.2 U5.3 U8.C10
PA13_SYS_JTMS-SWDIO | J3.4 U8.A10
PA14_SYS_JTCK-SWCLK | J3.3 U8.A9
PA15_SYS_JTDI | U8.A8
PB3_SYS_JTDO-SWO | U8.A7
PB8_I2C1_SCL | R12.1 U6.6 U8.B4
PB9_I2C1_SDA | R13.1 U6.5 U8.A4
PB10_SPI2_SCK | U8.J7
PB11_CE_24L01 | U8.K7
PB12_SPI1_CS | U8.K8
PC2_SPI2_MISO | U8.E2
PC3_SPI2_MOSI | U8.F3
PC6_PW_SW | D2.1 R4.2 S1.2 U8.F10
PC7_BAT_STATUS_LED | D1.1 U8.E10
PC14_OSC32_IN | C2.2 U8.A1 X1.1
PC15_OSC32_OUT | C5.2 U8.B1 X1.3
PD8_IRQ_24L01 | U8.K9
PD12_CSN_24L01 | U8.K10
PDR_ON | R18.2 R21.1 U8.F7
PH0_OSC_IN | C35.1 U8.C1 Y1.1
PH1_OSC_OUT | C36.1 U8.D1 Y1.3
UART_RX | R33.2 U8.K2
UART_TX | R34.2 U8.J2
USB5V | C3.2 C12.2 J1.A4 J1.A9 J1.B4 J1.B9 R6.2 U3.4
VBAT | C13.2 C14.2 C16.2 D2.2 D4.2 J2.2 R5.1 R8.2 R9.2 U3.3 U4.1 U4.3 U5.1
VCAP_1 | C28.1 U8.F8
VCAP_2 | C27.1 U8.E7
VDDA | C24.1 C25.1 R30.1 U8.H1